## CSV要求項目
機能 | メニュー | 概要 | 項目 | データ型 | 入力値 例
円弧配列 | Base diameter line-Create | 基準線を作図 | 原点X座標 | double
|  |  | 原点Y座標 | double
|  |  | eqidistant：分割数 | int (チェックボックス×４) | 4,6,8,12
|  |  | Outer diameter：基準線の直径 | double | 800
| Baseline-Create | タイヤの円を作図 | Base Diameter1：内側の円の直径 | double | 300
|  |  | Base Diameter1：外側の円の直径 | double | 400
| Character search-Primitive “CH” | 刻印文字検索 | Font name：フォント名 | string | KO0700
|  |  | Font Category 1：フォント区分1 | string
|  |  | Font Category 2：フォント区分2 | string
|  |  | Character name 1：文字名1 | string
|  |  | Character name 2：文字名2 | string
|  |  | Height：文字の高さ | double
|  |  | Old font name：旧フォント名 | string
Registrant：登録者
|  |  | Record date：保存日時 | string
| Character search-Primitive “CH” 1 | 編集文字検索１ | Font name：フォント名 | string | HE0077
Category number
|  |  | Spell：スペル | string
|  |  | Height：文字の高さ | double
|  |  | Registrant：登録者 | string
|  |  | Record date：保存日時 | string
| Character search-Primitive “CH” 2 | 編集文字検索２ | Primitive character code | string
|  |  | editing characters font name | string
| Template１- Mold number | モールド番号 | Font | string | NC文字(H=4.2)
|  |  | Type | string | 区分2(1桁)+番号
|  |  | Category | string | A
|  |  | Number | int | 1111
| Template１- Serial | セリアル | Outer diameter：基準線の直径 | double | 215
|  |  | Joint | string | /
|  |  | Section width | double | 55
Speed
|  |  | Structure | string | R
|  |  | Rim diameter | double | 15
|  |  | Tire type | string | PC
|  |  | Font | string | 2D文字(H=7.0)
|  |  | Plant：工場 | string | 仙台(TT)
| Template１- Plant Code 3digit | 工場コード(3桁) | Outer diameter：基準線の直径 | double | 235
|  |  | Joint | string | /
|  |  | Section width | double | 55
Speed
|  |  | Structure | string | R
|  |  | Rim diameter | double | 18
|  |  | Tire type | string | PC
|  |  | Font | string | NC文字(H=7.2)
|  |  | Plant：工場 | string | TTM
| Template１- New I Mark | 新Iマーク | Tire type | string | PC
|  |  | Outer diameter：基準線の直径 | double | 205
|  |  | Joint | string | /
|  |  | Section width | double | 55
Speed
|  |  | Structure | string | R
|  |  | Rim diameter | double
|  |  | Load index |  | ? / ?
|  |  | Load version | string | Normal(SL)
|  |  | Speed symbol | string | H
| Template１- E No. | Ｅ番号 | Font | string | NC文字(H=4.2)
|  |  | Type | string | E4(8桁2段)
|  |  | Approval number | int | 12345677
|  |  | Pending processing | チェックボックス
| Template２- Pattern code | パターンコード文字 | Font | string | 2D文字(H=7.0)
|  |  | Pattern code | string | aaaa
| Template２- Size | サイズコード文字 | Outer diameter：基準線の直径 | double | 235
|  |  | Joint | string | /
|  |  | Section width | double | 65
Speed
|  |  | Structure | string | R
|  |  | Rim diameter | double | 19
|  |  | Font | string | NC文字(H=7.2)
| Template２- Load index(S) | ロードインデックス（S） | Outer diameter：基準線の直径 | double | 235
|  |  | Joint | string | /
|  |  | Section width | double | 55
Speed
|  |  | Structure | string | R
|  |  | Rim diameter | double | 18
|  |  | Tire type | string | PC
|  |  | Font | string | NC文字(H=1.2)
|  |  | Standard | string | JATMA
|  |  | Speed symbol | string | H
| Template２- Load index(D) | ロードインデックス（D） | Font | string | NC文字(H=1.2)
|  |  | Load index 1 | int or double | 100
|  |  | Load index 2 | int or double | 200
|  |  | Speed symbol | string | A
| Template２- LT | LT, C文字 | Font | string | NC文字(H=1.2)
|  |  | LT | チェックボックス
|  |  | C | チェックボックス
| Template２- PR | ＰＲ文字 （プライ関連） | Font | string | NC文字(H=1.2)
|  |  | Ply | int | 1
| Template２- Air pressure "indi" | 空気圧の文字 | Font | string | NC文字(H=4.2)
|  |  | Durable air pressure | double + string | 200 + kPa
| Template３- UTQG | UTQG文字 | Font | string | NC文字(UTQG用)
|  |  | Type | string | 一般
|  |  | TREADWEAR |  | 20
|  |  | TRACTION | string | AA
|  |  | TEMPERATURE | string | A
|  |  | Pending processing | チェックボックス×３
| Template３- MAX LOAD | 荷重規格の文字 | Applicable standards | string | JATMA
|  |  | Type | string | STANDARD
|  |  | Font | string | NC文字(H=4.2)
|  |  | Tire type | string | PC
|  |  | Outer diameter：基準線の直径 | double | 235
|  |  | Joint | string | /
|  |  | Section width | double | 55
Speed
|  |  | Structure | string | R
|  |  | Rim diameter | double | 18
|  |  | Drawing figures value : KG | double | 775
|  |  | Drawing figures value : LBS | double | 1709
|  |  | Drawing figures value : KPA | double | 300
|  |  | Drawing figures value : PSI | double | 44
|  |  | Pending processing | チェックボックス×4
| Template３- PLY1 | プライのスペック文字１ | Font | string | NC文字(H=2.4)
|  |  | Type | string | POLYESTER+STEEL+NYLON
|  |  | TREAD | int ×３ | 1 + 1 + 1
|  |  | SIDEWALL | int | 1
| Template３- PLY2 | プライのスペック文字２ | Font | string | NC文字(H=2.4)
|  |  | Type | string | STEEL+POLYESTER+NYLON
|  |  | TREAD | int ×３ | 1 + 1 + 1
|  |  | SIDEWALL | int | 1
|  |  | Pending processing | チェックボックス×４
| Template３- Etc | その他：荷重規格関連の文字など | Type | string | 前後ネジ
|  |  | Width | double | 50
|  |  | Height：文字の高さ | double | 20
|  |  | Corner R | double | 4
|  |  | Screw position(X) | double | 7
| Template - Plate | 替え駒 | Type | string | ネジ無し
|  |  | Width | double | 50
|  |  | Height：文字の高さ | double | 20
|  |  | Corner R | double | 4
|  |  | Screw position(X) | double | 7
|  | バルーン番号設定 | Brand No | int | 7
|  |  | Sub No | string | A
|  | ラベリングの配置 | Arrangement : Only the Top | チェックボックス
Arrangement : Only the Bottom
Arrangement : Both Top & Bottom
|  |  | Direction distance : Radial Direction | double | 5
|  |  | Direction distance : DIA Direction | double | 35
|  | 図面タイトル編集 | Title file name | string | TEST
|  |  | Model main title | string | TEST
|  |  | Model file name | string | AT-B-123456
|  |  | Size | string
|  |  | Employee number | int | 4316
|  |  | Drawings total number | string
|  |  | Figure number | string | AT-B-123456
|  |  | Business management No. | string
|  |  | Side Category | string
|  |  | Mold No. | string
|  |  | Tolerance | string
|  |  | Reference drawing(vent hole) | string
|  |  | Reference drawing(Design) | string
|  |  | Reference drawing(Brand) | string
|  |  | Reference drawing(Material) | string
|  |  | Creator | string
|  |  | examination 1 | string
|  |  | examination 2 | string
|  |  | Approval | string
|  |  | Date | string | 2022-09-02
|  | 図面登録 | Drawing number | int
|  |  | Control number | int
|  |  | Comment | string
Unit
Registrant：登録者
|  |  | Tire type | string
|  |  | Pattern | string
|  |  | Pattern type | string
Outer diameter：基準線の直径
|  |  | Joint | string
|  |  | Section width | string
|  |  | Speed | string
|  |  | Structure | string
|  |  | Rim diameter | string | R
|  |  | Suffix | string
|  |  | Ply | string
|  |  | Plant：工場 | string | Sendai(TT)
C表作成 | Load Drawing - Brand Drawing | 参照元図面 | AT-B図面番号 | string | AT-B-17185-00
| Frame Data - Create | 図面枠データの生成 | [Modlename] : ファイル名
publication post
[YYYY]/[MM]/[DD] : 日付
production standard No
labeling Draw No : AT-B図面番号【C表作成】AT-B図面呼び出し時
Mold Draw No.
TWI : 【C表作成】TWIコマンド使用時
|  |  | Carcass+Breaker : 構造の状態（プライ数＋ベルト数＋キャップ数） | string | 2P+2B+2C
[Creator]
examination1
[Approval]
safe
structure : 【円弧配列】図面登録時の画面項目「structure」
Brand
Tire Type
[Modelmaintitle]
Use1
Use2
Use3
|  |  | type division |  | 「チューブタイプタイヤ」or「チューブレスタイヤ（TL)」
side division
faiber division
size : 【円弧配列】Template2「Size」コマンド
ply
bead structure
Carcass ply number
carcass material
belt number1
belt material1
belt number2
belt material2
belt number3
belt material3
| Serial | セリアル作成 | セリアル注記 | string | ABC
|  |  | 年記号有無 |  | YorN
|  |  | セリアル桁数 |  | 7or8
セリアル注記有無
| Mold No. | モールド番号作成 | モールド番号 |  | *
| TWI | TWI | Count : マーク個数 |  | 6or7
|  |  | Type : マークタイプ | string | AorBorC
| Platform | マーク類作成 | マーク有無
マーク種類（国内用／海外用）
| Safety Detail | safe文字 | 安全コード | string | A
| Labeling Detail | 定義オブジェクトの詳細化:自動 | SAFETY WARNIN |  | 1~7or空白
|  |  | SERIOUS IN JURY MAY RESULT FRO |  | 1~7or空白
|  |  | *TIRE FAILURE DUE TO UNDERINFLATION/OVERLOADING- |  | 1~7or空白
|  |  | FOLLOW OWNER'S MANUAL OR TIRE PLACARD IN VEHICL |  | 1~7or空白
|  |  | *EXPLOSION OF TIRE/RIM ASSEMBLY DUE TO IMPROPER MOUNTING |  | 1~7or空白
|  |  | ONLY SPECIALLY TRAINED PERSONS SHOULD MOUNT TIRES. |  | 1~7or空白
|  |  | NEVER EXCEED 275kPa(40 PSI) TO SEAT BEAD |  | 1~7or空白
|  |  | MOUNT ONLY O |  | 入力不要な場合あり
|  |  | INCH RIM APPROVED FOR RADIAL TIRE : インチ数 |  | 入力不要な場合あり 10
| Detail | 定義オブジェクトの詳細化:手動 | 風船番号 | int | 5
| Save Drawing | C表登録 | 新規保存／編集
|  |  | post | string | P
|  |  | ID |  | 4316
|  |  | Safety : FrameDataコマンドの入力内容 | string | A
|  |  | Structure | string | R
Brand
|  |  | Tire Type | string | LT
|  |  | Use1 | string | ES
|  |  | Use2 | string | MJ
|  |  | Use3 | string | 1X
|  |  | Type Division | string | TL
Side Division
Faiber Division
|  |  | Pattern | string | CSCV
|  |  | Size(1) | string | LT245
|  |  | Size(2) | string | /
|  |  | Size(3) |  | 70
Size(4)
|  |  | Size(5) | string | R
|  |  | Size(6) |  | 17
|  |  | L/S |  | 11
|  |  | SS | string | 9S
W/I 1
S/S 1
W/I 2
S/S 2
|  |  | Bead Structure : FrameDataコマンドの入力内容 | string | S
|  |  | (Carcass)PR : FrameDataコマンドの入力内容 |  | 2
|  |  | (Carcass)Material : FrameDataコマンドの入力内容 | string | PF
|  |  | (Beltor Breakr)No-1 : FrameDataコマンドの入力内容 |  | 2
|  |  | (Beltor Breakr)Material-1 : FrameDataコマンドの入力内容 | string | WF
|  |  | (Beltor Breakr)No-2 : FrameDataコマンドの入力内容 |  | 2
|  |  | (Beltor Breakr)Material-2 : FrameDataコマンドの入力内容 | string | FH
(Beltor Breakr)No-3 : FrameDataコマンドの入力内容
(Beltor Breakr)Material-3 : FrameDataコマンドの入力内容

## 自動化処理図
ATB図面C表自動作図コマンド実行
CSVファイル読み込み
基準線を作図
円弧配列(AT-B図面作成)
タイヤ(内円・外円)を作図
刻印文字を作図
編集文字を作図
各種マーク類を作図
モールド番号
セリアル
工場コード(3桁)
E番号
新Ⅰマーク
パターンコード文字
サイズコード文字
ロードインデックス(S)
ロードインデックス(D)
LT,C文字
PR文字(プライ関連)
空気圧の文字
UTQG文字
荷重規格の文字
プライのスペック文字1
プライのスペック文字2
その他:荷重規格関連の文字など
Template1
Template2
Template3
替え駒を作図
風船付きラベリングを作図
ラベリング情報表を作図
AT-B図面を保存
Ｃ表作成
Ｃ表データの落とし込み
図面枠データの作成
セリアル作成
Mold No作成
TWI作成
Platformマーク類作成
Safety Detail作成
定義オブジェクトの詳細化
自動認識の動作で取れなかったラベリングを手動で取り込む？
Yes
Platform
マーク類作成
No
各図を図面テンプレート通りに配置
データベース
図面を保存
CSVファイル
ATB図面C表自動作図コマンド実行
CSVファイル読み込み
基準線を作図
円弧配列(AT-B図面作成)
タイヤ(内円・外円)を作図
刻印文字を作図
編集文字を作図
各種マーク類を作図
モールド番号
セリアル
工場コード(3桁)
E番号
新Ⅰマーク
パターンコード文字
サイズコード文字
ロードインデックス(S)
ロードインデックス(D)
LT,C文字
PR文字(プライ関連)
空気圧の文字
UTQG文字
荷重規格の文字
プライのスペック文字1
プライのスペック文字2
その他:荷重規格関連の文字など
Template1
Template2
Template3
替え駒を作図
風船付きラベリングを作図
ラベリング情報表を作図
AT-B図面を保存
Ｃ表作成
Ｃ表データの落とし込み
図面枠データの作成
Mold No作成
TWI作成
Platformマーク類作成
Safety Detail作成
定義オブジェクトの詳細化
自動認識の動作で取れなかったラベリングを手動で取り込む？
Yes
Platform
マーク類作成
No
各図を図面テンプレート通りに配置
データベース
図面を保存
CSVファイル
セリアル作成
7 dizit
8 dizit
Create
Create
Note/Year Sign
Note/Year Sign
7桁
8桁
国内用
海外用
セリアル作成
注記なし
注記あり
注記あり
注記なし