## CSV要求項目
機能 | メニュー | 概要 | 項目 | データ型 | 入力値 例
円弧配列 | Base diameter line-Create | 基準線を作図 | 原点X座標 | double
|  |  | 原点Y座標 | double
|  |  | eqidistant：分割数 | int (チェックボックス×４) | 4,6,8,12
|  |  | Outer diameter：基準線の直径 | double | 800
| Baseline-Create | タイヤの円を作図 | Base Diameter1：内側の円の直径 | double | 300
|  |  | Base Diameter1：外側の円の直径 | double | 400
| Character search-Primitive “CH” 1 | 編集文字検索１ | Font name：フォント名 | string | HE0077
Category number
|  |  | Spell：スペル | string
|  |  | Height：文字の高さ | double
|  |  | Registrant：登録者 | string
|  |  | Record date：保存日時 | string
| Character search-Primitive “CH” 2 | 編集文字検索２ | Primitive character code | string
|  |  | editing characters font name | string
| Template１- Mold number | モールド番号 | Font | string | NC文字(H=4.2)
|  |  | Type | string | 区分2(1桁)+番号
|  |  | Category | string | A
|  |  | Number | int | 1111
| Template１- Serial | セリアル | Outer diameter：基準線の直径 | double | 215
|  |  | Joint | string | /
|  |  | Section width | double | 55
Speed
|  |  | Structure | string | R
|  |  | Rim diameter | double | 15
|  |  | Tire type | string | PC
|  |  | Font | string | 2D文字(H=7.0)
|  |  | Plant：工場 | string | 仙台(TT)
| Template１- Plant Code 3digit | 工場コード(3桁) | Outer diameter：基準線の直径 | double | 235
|  |  | Joint | string | /
|  |  | Section width | double | 55
Speed
|  |  | Structure | string | R
|  |  | Rim diameter | double | 18
|  |  | Tire type | string | PC
|  |  | Font | string | NC文字(H=7.2)
|  |  | Plant：工場 | string | TTM
| Template１- New I Mark | 新Iマーク | Tire type | string | PC
|  |  | Outer diameter：基準線の直径 | double | 205
|  |  | Joint | string | /
|  |  | Section width | double | 55
Speed
|  |  | Structure | string | R
|  |  | Rim diameter | double
|  |  | Load index |  | ? / ?
|  |  | Load version | string | Normal(SL)
|  |  | Speed symbol | string | H
| Template１- E No. | Ｅ番号 | Font | string | NC文字(H=4.2)
|  |  | Type | string | E4(8桁2段)
|  |  | Approval number | int | 12345677
|  |  | Pending processing | チェックボックス
| Template２- Pattern code | パターンコード文字 | Font | string | 2D文字(H=7.0)
|  |  | Pattern code | string | aaaa
| Template２- Size | サイズコード文字 | Outer diameter：基準線の直径 | double | 235
|  |  | Joint | string | /
|  |  | Section width | double | 65
Speed
|  |  | Structure | string | R
|  |  | Rim diameter | double | 19
|  |  | Font | string | NC文字(H=7.2)
| Template２- Load index(S) | ロードインデックス（S） | Outer diameter：基準線の直径 | double | 235
|  |  | Joint | string | /
|  |  | Section width | double | 55
Speed
|  |  | Structure | string | R
|  |  | Rim diameter | double | 18
|  |  | Tire type | string | PC
|  |  | Font | string | NC文字(H=1.2)
|  |  | Standard | string | JATMA
|  |  | Speed symbol | string | H
| Template２- Load index(D) | ロードインデックス（D） | Font | string | NC文字(H=1.2)
|  |  | Load index 1 | int or double | 100
|  |  | Load index 2 | int or double | 200
|  |  | Speed symbol | string | A
| Template２- LT | LT, C文字 | Font | string | NC文字(H=1.2)
|  |  | LT | チェックボックス
|  |  | C | チェックボックス
| Template２- PR | ＰＲ文字 （プライ関連） | Font | string | NC文字(H=1.2)
|  |  | Ply | int | 1
| Template２- Air pressure "indi" | 空気圧の文字 | Font | string | NC文字(H=4.2)
|  |  | Durable air pressure | double + string | 200 + kPa
| Template３- UTQG | UTQG文字 | Font | string | NC文字(UTQG用)
|  |  | Type | string | 一般
|  |  | TREADWEAR |  | 20
|  |  | TRACTION | string | AA
|  |  | TEMPERATURE | string | A
|  |  | Pending processing | チェックボックス×３
| Template３- MAX LOAD | 荷重規格の文字 | Applicable standards | string | JATMA
|  |  | Type | string | STANDARD
|  |  | Font | string | NC文字(H=4.2)
|  |  | Tire type | string | PC
|  |  | Outer diameter：基準線の直径 | double | 235
|  |  | Joint | string | /
|  |  | Section width | double | 55
Speed
|  |  | Structure | string | R
|  |  | Rim diameter | double | 18
|  |  | Drawing figures value : KG | double | 775
|  |  | Drawing figures value : LBS | double | 1709
|  |  | Drawing figures value : KPA | double | 300
|  |  | Drawing figures value : PSI | double | 44
|  |  | Pending processing | チェックボックス×4
| Template３- PLY1 | プライのスペック文字１ | Font | string | NC文字(H=2.4)
|  |  | Type | string | POLYESTER+STEEL+NYLON
|  |  | TREAD | int ×３ | 1 + 1 + 1
|  |  | SIDEWALL | int | 1
| Template３- PLY2 | プライのスペック文字２ | Font | string | NC文字(H=2.4)
|  |  | Type | string | STEEL+POLYESTER+NYLON
|  |  | TREAD | int ×３ | 1 + 1 + 1
|  |  | SIDEWALL | int | 1
|  |  | Pending processing | チェックボックス×４
| Template３- Etc | その他：荷重規格関連の文字など | Type | string | 前後ネジ
|  |  | Width | double | 50
|  |  | Height：文字の高さ | double | 20
|  |  | Corner R | double | 4
|  |  | Screw position(X) | double | 7
| Template - Plate | 替え駒 | Type | string | ネジ無し
|  |  | Width | double | 50
|  |  | Height：文字の高さ | double | 20
|  |  | Corner R | double | 4
|  |  | Screw position(X) | double | 7
|  | バルーン番号設定 | Brand No | int | 7
|  |  | Sub No | string | A
|  | ラベリングの配置 | Arrangement : Only the Top | チェックボックス
Arrangement : Only the Bottom
Arrangement : Both Top & Bottom
|  |  | Direction distance : Radial Direction | double | 5
|  |  | Direction distance : DIA Direction | double | 35
|  | 図面タイトル編集 | Title file name | string | TEST
|  |  | Model main title | string | TEST
|  |  | Model file name | string | AT-B-123456
|  |  | Size | string
|  |  | Employee number | int | 4316
|  |  | Drawings total number | string
|  |  | Figure number | string | AT-B-123456
|  |  | Business management No. | string
|  |  | Side Category | string
|  |  | Mold No. | string
|  |  | Tolerance | string
|  |  | Reference drawing(vent hole) | string
|  |  | Reference drawing(Design) | string
|  |  | Reference drawing(Brand) | string
|  |  | Reference drawing(Material) | string
|  |  | Creator | string
|  |  | examination 1 | string
|  |  | examination 2 | string
|  |  | Approval | string
|  |  | Date | string | 2022-09-02
|  | 図面登録 | Drawing number | int
|  |  | Control number | int
|  |  | Comment | string
Unit
Registrant：登録者
|  |  | Tire type | string
|  |  | Pattern | string
|  |  | Pattern type | string
Outer diameter：基準線の直径
|  |  | Joint | string
|  |  | Section width | string
|  |  | Speed | string
|  |  | Structure | string
|  |  | Rim diameter | string | R
|  |  | Suffix | string
|  |  | Ply | string
|  |  | Plant：工場 | string | Sendai(TT)
C表作成 | Load Drawing - Brand Drawing | 参照元図面 | AT-B図面番号 | string | AT-B-17185-00
| Pre Process | C表データの落とし込み | Base Diameter1：内側の円の直径 | double
|  |  | Base Diameter1：外側の円の直径 | double
| Frame Data - Create | 図面枠データの生成 | [Modlename] : ファイル名
publication post
[YYYY]/[MM]/[DD] : 日付
production standard No
labeling Draw No : AT-B図面番号【C表作成】AT-B図面呼び出し時
Mold Draw No.
TWI : 【C表作成】TWIコマンド使用時
|  |  | Carcass+Breaker : 構造の状態（プライ数＋ベルト数＋キャップ数） | string | 2P+2B+2C
[Creator]
examination1
[Approval]
safe
structure : 【円弧配列】図面登録時の画面項目「structure」
Brand
Tire Type
[Modelmaintitle]
Use1
Use2
Use3
|  |  | type division |  | 「チューブタイプタイヤ」or「チューブレスタイヤ（TL)」
side division
faiber division
size : 【円弧配列】Template2「Size」コマンド
ply
bead structure
Carcass ply number
carcass material
belt number1
belt material1
belt number2
belt material2
belt number3
belt material3
| Serial | セリアル作成 | セリアル注記 | string | ABC
|  |  | 年記号有無 |  | YorN
|  |  | セリアル桁数 |  | 7or8
セリアル注記有無
| Mold No. | モールド番号作成 | モールド番号 |  | *
| TWI | TWI | Count : マーク個数 |  | 6or7
|  |  | Type : マークタイプ | string | AorBorC
| Platform | マーク類作成 | マーク有無
マーク種類（国内用／海外用）
| Safety Detail | safe文字 | 安全コード | string | A
| Labeling Detail | 定義オブジェクトの詳細化:自動 | SAFETY WARNIN |  | 1~7or空白
|  |  | SERIOUS IN JURY MAY RESULT FRO |  | 1~7or空白
|  |  | *TIRE FAILURE DUE TO UNDERINFLATION/OVERLOADING- |  | 1~7or空白
|  |  | FOLLOW OWNER'S MANUAL OR TIRE PLACARD IN VEHICL |  | 1~7or空白
|  |  | *EXPLOSION OF TIRE/RIM ASSEMBLY DUE TO IMPROPER MOUNTING |  | 1~7or空白
|  |  | ONLY SPECIALLY TRAINED PERSONS SHOULD MOUNT TIRES. |  | 1~7or空白
|  |  | NEVER EXCEED 275kPa(40 PSI) TO SEAT BEAD |  | 1~7or空白
|  |  | MOUNT ONLY O |  | 入力不要な場合あり
|  |  | INCH RIM APPROVED FOR RADIAL TIRE : インチ数 |  | 入力不要な場合あり 10
| Detail | 定義オブジェクトの詳細化:手動 | 風船番号 | int | 5
| Save Drawing | C表登録 | 新規保存／編集
|  |  | post | string | P
|  |  | ID |  | 4316
|  |  | Safety : FrameDataコマンドの入力内容 | string | A
|  |  | Structure | string | R
Brand
|  |  | Tire Type | string | LT
|  |  | Use1 | string | ES
|  |  | Use2 | string | MJ
|  |  | Use3 | string | 1X
|  |  | Type Division | string | TL
Side Division
Faiber Division
|  |  | Pattern | string | CSCV
|  |  | Size(1) | string | LT245
|  |  | Size(2) | string | /
|  |  | Size(3) |  | 70
Size(4)
|  |  | Size(5) | string | R
|  |  | Size(6) |  | 17
|  |  | L/S |  | 11
|  |  | SS | string | 9S
W/I 1
S/S 1
W/I 2
S/S 2
|  |  | Bead Structure : FrameDataコマンドの入力内容 | string | S
|  |  | (Carcass)PR : FrameDataコマンドの入力内容 |  | 2
|  |  | (Carcass)Material : FrameDataコマンドの入力内容 | string | PF
|  |  | (Beltor Breakr)No-1 : FrameDataコマンドの入力内容 |  | 2
|  |  | (Beltor Breakr)Material-1 : FrameDataコマンドの入力内容 | string | WF
|  |  | (Beltor Breakr)No-2 : FrameDataコマンドの入力内容 |  | 2
|  |  | (Beltor Breakr)Material-2 : FrameDataコマンドの入力内容 | string | FH
(Beltor Breakr)No-3 : FrameDataコマンドの入力内容
(Beltor Breakr)Material-3 : FrameDataコマンドの入力内容
CSVフォーマット案
@項目名1,値の数
値,値,値
@項目名2,値の数
値,値
・・・
値はカンマ区切り
項目ごとに値の数を入れてもらえるか相談

## 自動化処理図
ATB図面C表自動作図コマンド実行
CSVファイルを読み込み
プログラム内に格納
ラベリング配置設定
円弧配列(AT-B図面作成)
（※1）
＜Template1＞
モールド番号
セリアル
工場コード(3桁)
E番号
新Ⅰマーク
＜Template2＞
パターンコード文字
サイズコード文字
ロードインデックス(S)
ロードインデックス(D)
LT,C文字
PR文字(プライ関連)
空気圧の文字
＜Template3＞
UTQG文字
荷重規格の文字
プライのスペック文字1
プライのスペック文字2
その他:荷重規格関連の文字など
baseline設定
データベース
CSVデータ：Template
CSVデータ：替え駒
CSVデータ：バルーン番号
CSVデータ：ラベリング
自動化ではDBへの文字登録は行わず、既に登録されているものを使用する。
CSVファイルから取得した情報でDB検索を行う。
中身の詳細はシートCSV要求項目を参照
【成果物】
CSVデータ
CSVファイル読込
CSVデータ：編集文字
Font name + Category
編集文字のCSVファイルに記述
グループ化
グループ化
バルーン設定
バルーン設定
（※2）
＜Fixed form character>
Company name
MADE IN ***
STEEL BELTED
TUBELESS
M+S
DOT
EXTRA LOAD
REINFORCED
Platform
SAFETY WARNING
DSOC
…SIDE
LT & PR
CCCs
CCC
Applicable limit display
baseline設定
替え駒化
替え駒化
配置径設定
オフセット配置径設定
配置角度（距離）設定
配置面設定
CSVデータ：定型文字
CSVデータ：グループ化
Type + 入力データ
Type
半径（配置円）
CSVデータ：配置径
編集文字の場合
バルーン設定とbaseline設定を含む
文字呼び出し
円弧配置
編集文字を呼び出し
Templateを呼び出し（※1）
定型文字を呼び出し（※2）
編集文字ではない場合
編集文字ではない場合
グループ化CSVデータがない場合
替え駒CSVデータがない場合
リンク関係＋相対距離
ラベリング情報表を作図
AT-B図面を保存
CSVデータ：図面タイトル＋図面登録
-----------
-----------
-----------
----------------------
-----------
-----------
--------------------
--------------------
ブロック
AutoCAD図面テンプレートを用意しておき、モデル空間の指定された場所に作図する。
モデル空間
ペーパー空間
カスタムプロパティ（表題欄情報）とリンク
CSVデータ：表題欄情報
C表作成
Ｃ表作成
Yes
Ｃ表データの落とし込み
CSVデータ：図面番号
→円弧配列で図面登録後にそのまま処理がC表に流れてくる場合は、図面のファイル名がAT-B図番になっているので必要ない
CSVデータ：最小円
CSVデータ：最大円
基準線を作図
タイヤ(内円・外円)を作図
CSVデータ：基準線
手動入力部分をCSVファイルから取得する。
後の作図処理は手動と共通。
CSVデータ：タイヤ円
図面枠データの作成
Mold No作成
TWI作成
Platformマーク類作成
Safety Detail作成
定義オブジェクトの詳細化
Platform
マーク類作成
各図を図面テンプレート通りに配置
図面を保存
Mold No作成
TWI作成
Platformマーク類作成
Safety Detail作成
定義オブジェクトの詳細化
Yes
Platform
マーク類作成
No
各図を図面テンプレート通りに配置
図面を保存
セリアル作成
7 dizit
8 dizit
Create
Create
Note/Year Sign
Note/Year Sign
7桁
8桁
国内用
海外用
セリアル作成
注記なし
注記あり
注記あり
注記なし
CSVデータ：図面枠
CSVデータ：セリアル
・7桁or8桁の判別
・注記有無
CSVデータ：セリアル
CSVデータ：モールド番号
CSVデータ：TWI
CSVデータ：マーク類
CSVデータ：マーク類
CSVデータ：safe文字
CSVデータ：定義オブジェクトの詳細
CSVデータ：C表登録＋表題欄情報
C_BrandSet.ini
バルーン番号を検索キーとして検索
C_BrandSet.iniに記述
--------------------
--------------------
ブロック
ブロック
モデル空間
ペーパー空間
カスタムプロパティ（表題欄情報）とリンク
AutoCAD図面テンプレートを用意しておき、モデル空間の指定された場所に作図する。
No
終了